## 国标GB
国家用水定额先进值名录（GB）
序号 | 产品名称 |  |  |  | 计量单位 | 先进值 | 新建和改扩建值 | 通用值 | 标准名称 | 标准编号 | 应用说明 | 备注
| 大类 | 小类
1 | 火力发电 | 燃煤发电 （循环冷却） | <300MW |  | m³/（MW・h） | 1.73 | 1.85 | 3.2 | 取水定额 第1部分：火力发电 | GB/T 18916.1-2021 | 1.现有机组按年度确定统计期；2.表中未列出的机组容量级别，参照低一档容量级别定额；3.供热机组取水量可在本定额的基础上增加因对外供热、供汽不能回收而增加的取水量；4.当机组采用再生水时,再生水部分在本定额的基础上进行调整(表中的定额值与调整系数的乘积即为采用非常规水机组的定额值)，循环冷却机组调整系数为1.2，空气冷却机组调整系数为1.1，直流机组不予调整。 | 国标≤水利部
|  |  | 300MW级 |  | m³/（MW・h） | 1.6 | 1.7 | 2.7
|  |  | 600MW级 |  | m³/（MW・h） | 1.54 | 1.65 | 2.35
|  |  | 1000MW级 |  | m³/（MW・h） | 1.52 | 1.6 | 2
|  | 燃煤发电 （直流冷却） | <300MW |  | m³/（MW・h） | 0.25 | 0.3 | 0.72
|  |  | 300MW级 |  | m³/（MW・h） | 0.22 | 0.28 | 0.49
|  |  | 600MW级 |  | m³/（MW・h） | 0.2 | 0.24 | 0.42
|  |  | 1000MW级 |  | m³/（MW・h） | 0.19 | 0.22 | 0.35
|  | 燃煤发电 （空气冷却） | <300MW |  | m³/（MW・h） | 0.3 | 0.32 | 0.8
|  |  | 300MW级 |  | m³/（MW・h） | 0.23 | 0.3 | 0.57
|  |  | 600MW级 |  | m³/（MW・h） | 0.22 | 0.27 | 0.49
|  |  | 1000MW级 |  | m³/（MW・h） | 0.21 | 0.24 | 0.42
|  | 燃气-蒸汽联合循环（循环冷却） | <300MW |  | m³/（MW・h） | 0.9 | 1 | 2
|  |  | 300MW级及以上 |  | m³/（MW・h） | 0.75 | 0.9 | 1.5
|  | 直流与空气冷却 |  |  | m³/（MW・h） | 0.17 | 0.2 | 0.4
2 | 钢铁联合企业 | 含焦化生产、含冷轧生产的钢铁联合企业 |  |  | m³/t 粗钢 | 3.1 | 3.9 | 4.8 | 取水定额 第2部分：钢铁联合企业 | GB/T 18916.2-2022 | 炼焦取水定额指标参照 GB/T 18916.30；烧结球团取水定额参照 GB/T 18916.31 | 国标≤水利部
|  | 含焦化生产、不含冷轧生产的钢铁联合企业 |  |  | m³/t 粗钢 | 2.4 | 3.2 | 4.5
|  | 不含焦化生产、含冷轧生产的钢铁联合企业 |  |  | m³/t 粗钢 | 2.2 | 2.8 | 4.2
|  | 不含焦化生产、不含冷轧生产的钢铁联合企业 |  |  | m³/t 粗钢 | 2.1 | 2.3 | 3.6
|  | 炼铁工序 |  |  | m³/t 生铁 | 0.24 | 0.42 | 1.09
|  | 炼钢工序 | 转炉炼钢 |  | m³/t 粗钢 | 0.36 | 0.52 | 0.99
|  |  | 电炉炼钢 |  | m³/t 粗钢 | 0.55 | 1.05 | 1.74
|  | 轧钢工序 | 棒材 |  | m³/t 钢材 | 0.34 | 0.38 | 0.7
|  |  | 线材 |  | m³/t 钢材 | 0.38 | 0.41 | 1.26
|  |  | 型钢 |  | m³/t 钢材 | 0.29 | 0.31 | 0.79
|  |  | 中厚板 |  | m³/t 钢材 | 0.36 | 0.38 | 0.74
|  |  | 热轧板带 |  | m³/t 钢材 | 0.38 | 0.45 | 0.91
|  |  | 冷轧板带 |  | m³/t 钢材 | 0.4 | 0.61 | 1.4
|  |  | 无缝钢管 |  | m³/t 钢材 | 0.3 | 0.86 | 1.56
3 | 石油炼制 |  |  |  | m³/t | 0.31 | 0.41 | 0.6 | 取水定额 第3部分：石油炼制 | GB/T 18916.3-2022 |  | 国标≤水利部
4 | 纺织染整 | 棉印染产品 | 机织物 |  | m³/100m | 1.1 | 1.3 | 1.6 | 取水定额 第4部分：纺织染整产品 | GB/T 18916.4-2022 | 1.机织物标准品为布幅宽度152cm，布重10kg/100m~14kg/ 100m的棉染色合格产品，当产品不同时，可按FZ/T 01104 进行换算；2.针织或纱线标准品为棉浅色(未丝光)产品，当产品不同时，可按FZ/T01105进行换算。 | 国标≤水利部
|  |  | 纱线、针织物 |  | m³/t | 75 | 80 | 90
|  | 化纤印染产品 | 机织物 |  | m³/100m | 0.7 | 0.9 | 1.1
|  |  | 纱线、针织物 |  | m³/t | 65 | 70 | 75
|  | 棉、化纤混纺印染产品 | 机织物 |  | m³/100m | 1.8 | 2 | 2.4
|  |  | 纱线、针织物 |  | m³/t | 100 | 110 | 120
5 | 造纸 | 纸浆 | 漂白化学木浆 |  | m³/t | 50 | 60 | 75 | 取水定额 第5部分：造纸产品 | GB/T 18916.5-2022 | 1.半化学本色木浆及半化学草浆按本色化学木浆执行，机械木浆按化学机械木浆执行；2.经抄浆机生产浆板时，在本定额纸浆的基础上增加5m3/t；3.增加涂布工艺时，在本定额相关产品的基础上增加5m3/t；4.纸浆的计量单位为吨风干浆（含水10%）。 | 国标≤水利部
|  |  | 溶解级木浆 |  | m³/t | 55 | 65 | 83
|  |  | 本色化学木浆 |  | m³/t | 40 | 48 | 60
|  |  | 漂白化学竹浆 |  | m³/t | 55 | 65 | 85
|  |  | 溶解级竹浆 |  | m³/t | 60 | 70 | 93
|  |  | 本色化学竹浆 |  | m³/t | 45 | 50 | 60
|  |  | 漂白化学非木(麦草、芦苇、甘蔗渣等)浆 |  | m³/t | 70 | 90 | 110
|  |  | 脱墨废纸浆 |  | m³/t | 20 | 20 | 25
|  |  | 漂白脱墨废纸浆 |  | m³/t | 28 | 30 | 35
|  |  | 未脱墨废纸浆 |  | m³/t | 12 | 15 | 20
|  |  | 化学机械木浆 |  | m³/t | 22 | 25 | 30
|  | 纸 | 新闻纸 |  | m³/t | 15 | 15 | 16
|  |  | 未涂布印刷书写纸 |  | m³/t | 20 | 24 | 32
|  |  | 生活用纸 |  | m³/t | 14 | 25 | 30
|  |  | 包装用纸 |  | m³/t | 20 | 20 | 25
|  | 纸板 | 白纸板 |  | m³/t | 20 | 24 | 30
|  |  | 箱纸板 |  | m³/t | 15 | 18 | 24
|  |  | 瓦楞原纸 |  | m³/t | 12 | 15 | 22
6 | 啤酒 |  |  |  | m3/kL | 2.4 | 3.5 | 5 | 取水定额 第6部分：啤酒 | GB/T 18916.6-2023 |  | 国标≤水利部
7 | 酒精 | 谷物为原料 | 无水乙醇 |  | m3/kL | 10 | 13 | 16 | 取水定额 第7部分：酒精 | GB/T 18916.7-2023 | 酒精用水定额值是指以谷物为原料，当以薯类为原料时，通用值系数为1.1；当以糖蜜为原料时，通用值系数为1.2。 | 国标≤水利部
|  |  | 普通级食用酒精及工业酒精 |  | m3/kL | 10 | 13 | 16
|  |  | 优级食用酒精 |  | m3/kL | 10 | 13 | 18
|  |  | 特级食用酒精及中性酒精 |  | m3/kL | 10 | 13 | 20
8 | 合成氨 | 无烟块煤（型煤） |  |  | m³/t | 7.5 |  | 11 | 取水定额 第8部分：合成氨 | GB/T 18916.8-2025 |  | 国标≤水利部
|  | 烟煤、褐煤 |  |  | m³/t | 8 |  | 12
|  | 天然气 |  |  | m³/t | 5.5 |  | 9
9 | 谷氨酸钠（味精） |  |  |  | m³/t | 12 | 15 | 25 | 取水定额 第9部分：谷氨酸钠（味精） | GB/T 18916.9-2022 |  | 国标≤水利部
10 | 化学制药 | 维生素C（化学原料药） |  |  | m³/t | 100 | 110 | 140 | 取水定额 第10部分：化学制药产品 | GB/T 18916.10-2021 |  | 国标≤水利部
|  | 青霉素工业盐（化学药物中间体） |  |  | m³/t | 100 | 200 | 340
11 | 选煤 | 动力煤选煤厂 | 入洗粒度下限25mm |  | m³/t | 0.015 | 0.03 | 0.06 | 取水定额 第11部分：选煤 | GB/T 18916.11-2021 |  | 国标≤水利部
|  |  | 入洗粒度下限13mm |  | m³/t | 0.02 | 0.04 | 0.07
|  |  | 入洗粒度下限6mm |  | m³/t | 0.025 | 0.05 | 0.08
|  |  | 入洗粒度下限0mm |  | m³/t | 0.03 | 0.06 | 0.09
|  | 炼焦煤选煤厂 |  |  | m³/t | 0.06 | 0.08 | 0.1
12 | 氧化铝 | 拜耳法工艺 |  |  | m³/t | 0.6 | 1.1 | 1.4 | 取水定额 第12部分：氧化铝 | GB/T 18916.12-2023 |  | 国标≤水利部
|  | 其他工艺 |  |  | m³/t | 0.7 | 1.3 | 1.7
13 | 乙烯和丙烯 | 乙烷、石脑油和加氢尾油等 |  |  | m³/t | 7.5 | 7.5 | 10 | 工业用水定额 第13部分：乙烯和丙烯 | GB/T 18916.13-2024 |  | 国标≤水利部
|  | 丙烷 |  |  | m³/t | 4.5 | 4.5 | 6.2
|  | 煤 |  |  | m³/t | 16 | 16 | 24
14 | 毛纺织 | 洗净毛条 | 原毛-洗净毛条 |  | m³/t原毛 | 12 | 12 | 16 | 取水定额 第14部分：毛纺织产品 | GB/T 18916.14-2023 |  | 国标≤水利部
|  | 炭化毛 | 原毛-炭化毛 |  | m³/t原毛 | 16 | 16 | 22
|  | 化学处理毛条 | 洗净毛条-化学处理毛条 |  | m³/t | 12 | 12 | 15
|  | 精梳毛纱 | 羊毛纤维含量≥30% | 洗净毛条→毛纱 | m³/t | 70 | 70 | 80
|  |  | 山羊绒或特种动物纤维含量≥30% |  | m³/t | 92 | 92 | 110
|  | 粗梳(半精梳)毛纱 | 羊毛纤维含量≥30% | 炭化毛→粗梳（半精梳）毛纱 | m³/t | 65 | 65 | 75
|  |  | 山羊绒或特种动物纤维含量≥30% |  | m³/t | 80 | 80 | 90
|  | 精梳毛织物 | 羊毛纤维含量≥30% | 白毛条→精梳毛织物 | m³/100m | 12 | 12 | 14
|  |  | 山羊绒或特种动物纤维含量≥30% |  | m³/100m | 16 | 16 | 19
|  | 粗梳毛织物 | 羊毛纤维含量≥30% | 炭化毛→粗梳毛织物 | m³/100m | 17 | 17 | 20
|  |  | 山羊绒或特种动物纤维含量≥30% |  | m³/100m | 22 | 22 | 26
|  | 毛针织品 | 羊毛纤维含量≥30% | 毛纱→毛针织品 | m³/t | 60 | 60 | 70
|  |  | 山羊绒或特种动物纤维含量≥30% |  | m³/t | 120 | 120 | 140
|  | 分梳绒 | 原绒→分梳绒 |  | m³/t原绒 | 28 | 28 | 32
|  | 山羊绒针织品 | 原绒→山羊绒针织品 |  | m³/t | 260 | 260 | 300
15 | 白酒 | 原酒 | 酱香型白酒 |  | m3/kL | 31.2 |  | 51.6
|  |  | 其他香型白酒 |  | m3/kL | 26 |  | 43 | 取水定额 第15部分：白酒制造 | GB/T 18916.15-2024 |  | 国标≤水利部
|  | 成品酒 |  |  | m3/kL | 5 |  | 6
16 | 电解铝 | 电解铝液 |  |  | m³/t | 0.4 | 0.8 | 1 | 取水定额 第16部分:电解铝 | GB/T 18916.16-2023 |  | 国标≤水利部
|  | 重熔用铝锭 |  |  | m³/t | 0.7 | 1.1 | 1.5
17 | 堆积型铝土矿生产 |  |  |  | m³/t | 2 | 2.5 | 3 | 取水定额 第17部分：堆积型铝土矿生产 | GB/T 18916.17-2016
18 | 铜冶炼生产 | 阴极铜 | 铜精矿→阴极铜 |  | m³/t | 16 | 18 | 20 | 取水定额 第18部分：铜冶炼生产 | GB/T 18916.18-2015 | 含铜二次资源指再生利用废铜
|  |  | 含铜二次资源→阴极铜 |  | m³/t | 0.8 | 1 | 1.2
19 | 铅冶炼生产 | 铅精矿→粗铅 |  |  | m³/t | 3 | 4 | 4.5 | 取水定额 第19部分：铅冶炼生产 | GB/T 18916.19-2015
|  | 铅精矿→电解铅 |  |  | m³/t | 3.6 | 5 | 6
20 | 化纤长丝织造 | 涤纶长丝织物 | 涤纶丝→浆丝(或加捻定形)→涤纶长丝织物 |  | m³/100m | 0.3 | 0.9 | 1.8 | 取水定额 第20部分：化纤长丝织造产品 | GB/T 18916.20-2016
|  | 锦纶长丝织物 | 锦纶丝→浆丝→锦纶长丝织物 |  | m³/100m | 0.25 | 0.8 | 1.6
|  | 人造丝织物 | 人造丝→浆丝(或加捻定形)→人造丝织物 |  | m³/100m | 0.2 | 0.3 | 0.4
21 | 真丝绸 | 生丝 | 桑蚕茧→生丝(含双宫丝) |  | m³/t | 240 | 400 | 900 | 取水定额 第21部分：真丝绸产品 | GB/T 18916.21-2016
|  | 绢丝 | 绢纺原料→绢丝 |  | m³/t | 800 | 1000 | 1400
|  | 坯绸 | 生丝、绢丝→织造→坯绸 |  | m³/100m | 0.2 | 0.25 | 0.3
|  | 色丝 | 生丝、绢丝→染色→色丝 |  | m³/t | 150 | 220 | 300
|  | 真丝绸针织物 | 坯绸→印染针织物 (含练白绸) |  | m³/t | 100 | 150 | 300
|  | 真丝绸机织物 | 坯绸→印染机织物 (含练白绸) |  | m³/100m | 2.5 | 3 | 4.5
22 | 淀粉糖制造 | 葡萄糖 | 结晶葡萄糖 |  | m³/t | 2.3 | 2.5 | 2.8 | 取水定额 第22部分：淀粉糖制造 | GB/T 18916.22-2016
|  |  | 葡萄糖浆 |  | m³/t | 2.8 | 4.5 | 5
|  | 麦芽糖 | 结晶麦芽糖 |  | m³/t | 7.5 | 8 | 10
|  |  | 麦芽糖浆 |  | m³/t | 2.5 | 4.5 | 5
|  | 果糖 | F55果葡糖浆 |  | m³/t | 3.5 | 4.5 | 5
|  |  | F42果葡糖浆 |  | m³/t | 3 | 3.8 | 4.2
23 | 柠檬酸制造 |  |  |  | m³/t | 18 | 20 | 25 | 取水定额 第23部分：柠檬酸制造 | GB/T 18916.23-2015
24 | 麻纺织 | 精干麻 | 苎麻原料→脱胶→精干麻 |  | m³/t | 300 | 400 | 550 | 取水定额 第24部分：麻纺织产品 | GB/T 18916.24-2016
|  | 打成麻 | 亚麻原料→脱胶→打成麻 |  | m³/t | 250 | 350 | 450
|  | 麻纱 | 麻纤维→干纺→麻纱 |  | m³/t | 80 | 100 | 150
|  |  | 麻纤维→湿纺→麻纱 |  | m³/t | 200 | 250 | 300
|  | 麻机织坯布 | 麻纱→织造→麻机织坯布 |  | m³/100m | 0.5 | 0.6 | 0.8
|  | 麻针织物及纱线 | 针织坯布及纱线→印染→印染针织物及纱线 |  | m³/t | 80 | 100 | 150
|  | 麻机织物 | 坯布→印染→印染机织物 |  | m³/100m | 1.5 | 2 | 3
25 | 粘胶纤维 | 粘胶长丝 | 溶解浆→黄化、纺丝→产品 |  | m³/t | 200 | 200 | 250 | 取水定额 第25部分：粘胶纤维产品 | GB/T 18916.25-2016
|  | 粘胶短纤维 |  |  | m³/t | 45 | 55 | 65
26 | 纯碱 | 轻质纯碱 | 联碱法 |  | m³/t | 3.5 | 4.5 | 5.5 | 取水定额 第26部分：纯碱 | GB/T 18916.26-2017
|  |  | 氨碱法(使用海水) |  | m³/t | 5 | 7 | 8
|  |  | 氨碱法(不用海水) |  | m³/t | 12 | 13 | 14
|  | 重质纯碱 | 联碱法 |  | m³/t | 4.3 | 5.3 | 6.3
|  |  | 氨碱法(使用海水) |  | m³/t | 5.8 | 7.8 | 8.8
|  |  | 氨碱法(不用海水) |  | m³/t | 12.8 | 13.8 | 14.8
27 | 尿素 | 汽提法 |  |  | m³/t | 2.4 | 2.6 | 3 | 取水定额 第27部分：尿素 | GB/T 18916.27-2017
|  | 水溶液全循环法 |  |  | m³/t | 2.4 | 2.6 | 3.3
28 | 工业硫酸 | 硫铁矿制酸 |  |  | m³/t | 3.4 | 3.8 | 4.3 | 取水定额 第28部分：工业硫酸 | GB/T 18916.28-2017
|  | 硫磺制酸 |  |  | m³/t | 2 | 2.4 | 3
29 | 烧碱 | 30%离子膜法烧碱 |  |  | m³/t | 4.4 | 5.5 | 7.1 | 取水定额 第29部分：烧碱 | GB/T 18916.29-2017
|  | 45%离子膜法烧碱 |  |  | m³/t | 5 | 6.2 | 8
|  | 98%离子膜法烧碱 |  |  | m³/t | 5 | 6.2 | 8
30 | 炼焦 | 常规焦炉 |  |  | m³/t | 1.2 | 1.4 | 1.9 | 取水定额 第30部分：炼焦 | GB/T 18916.30-2017
|  | 热回收焦炉 |  |  | m³/t | 0.4 | 0.6 | 1.1
|  | 半焦炉 |  |  | m³/t | 0.6 | 0.7 | 0.9
31 | 钢铁行业烧结/球团 | 烧结厂 |  |  | m³/t | 0.19 | 0.22 | 0.27 | 取水定额 第31部分：钢铁行业烧结/球团 | GB/T 18916.31-2017 | 不包含余热发电及脱硫取水量
|  | 球团厂 |  |  | m³/t | 0.05 | 0.1 | 0.17
|  | 烧结余热发电取水 |  |  | m³/t |  |  | 0.2
|  | 烧结脱硫取水 | 半干法 |  | m³/t |  |  | 0.08
|  |  | 湿法 |  | m³/t |  |  | 0.12
|  | 球团脱硫取水 | 半干法 |  | m³/t |  |  | 0.08
|  |  | 湿法 |  | m³/t |  |  | 0.1
32 | 铁矿选矿 | 磁铁矿 | 磨矿→磁选 |  | m³/t | 0.55 | 0.65 | 0.75 | 取水定额 第32部分：铁矿选矿 | GB/T 18916.32-2017
|  | 赤铁矿 | 磨矿→磁选→反浮选 |  | m³/t | 0.6 | 0.7 | 0.8
|  | 混合矿 | 磨矿→磁选→反浮选 |  | m³/t | 0.6 | 0.7 | 0.8
33 | 煤间接液化 |  |  |  | m³/t | 7 | 7 | 10 | 取水定额 第33部分：煤间接液化 | GB/T 18916.33-2018
34 | 煤炭直接液化 |  |  |  | m³/t | 6.2 | 6.2 | 6.5 | 取水定额 第34部分：煤炭直接液化 | GB/T 18916.34-2018
35 | 煤制甲醇 |  |  |  | m³/t | 9 | 11 | 15 | 取水定额 第35部分：煤制甲醇 | GB/T 18916.35-2018
36 | 煤制乙二醇 | 煤制乙二醇 |  |  | m³/t | 17 | 20 | 31 | 取水定额 第36部分：煤制乙二醇 | GB/T 18916.36-2018
|  | 合成气制乙二醇 |  |  | m³/t | 10 | 12 | 16
37 | 湿法磷酸 | 二水物法 |  |  | m³/t | 5.3 | 6 | 7 | 取水定额 第37部分：湿法磷酸 | GB/T 18916.37-2018
|  | 半水物法 |  |  | m³/t | 3.5 | 3.8 | 4
38 | 聚氯乙烯 | 电石法 |  |  | m³/t | 5 | 6 | 12 | 取水定额 第38部分：聚氯乙烯 | GB/T 18916.38-2018
|  | 乙烯氧氯化法 |  |  | m³/t | 8 | 8.6 | 9.5
39 | 煤制合成天然气 |  |  |  | m³/10m³ | 7 | 7 | 8 | 取水定额 第39部分：煤制合成天然气 | GB/T 18916.39-2019
40 | 船舶制造 |  |  |  | m³/t | 2.4 | 3 | 6 | 取水定额 第40部分：船舶制造 | GB/T 18916.40-2018
41 | 酵母制造 | 酵母制品 |  |  | m³/t | 65 | 70 | 85 | 取水定额 第41部分：酵母制造 | GB/T 18916.41-2019 | 酵母制品和酵母衍生制品混合生产的酵母制造企业的取水定额为酵母制品取水定额和酵母衍生制品取水定额按产量的加权平均。
|  | 酵母衍生制品 |  |  | m³/t | 90 | 100 | 115
42 | 黄酒制造 | 酿造 |  |  | m³/kL | 6 | 7 | 10 | 取水定额 第42部分：黄酒制造 | GB/T 18916.42-2019
|  | 灌装 |  |  | m³/kL | 4 | 5 | 6
43 | 离子型稀土矿冶炼分离生产 | 产品纯度99%以上的稀土产品种类 | 10种及以上 |  | m3/t | 70 | 80 | 90 | 取水定额 第43部分：离子型稀土矿冶炼分离生产 | GB/T 18916.43-2019 | 现有企业、新建和改扩建企业、先进企业稀土产品纯度在99%以上、产品种类为5种~9种的单位产品取水量（m3/t）定额为对应 10种及以上单位产品取水量（m3/t）减 10（m3/t） | 国标≤水利部
44 | 氨纶 |  |  |  | m³/t | 14 | 16 | 20 | 取水定额 第44部分：氨纶产品 | GB/T 18916.44-2019 |  | 国标≤水利部
45 | 再生涤纶 | 聚酯(PET)泡料 | 清洗、造粒 |  | m³/t | 0.55 | 0.6 | 0.8 | 取水定额 第45部分：再生涤纶产品 | GB/T 18916.45-2019 | PET为聚对苯二甲酸乙二醇酯的英文缩写；POY为涤纶顶取向丝的英文缩写；FDY为涤纶牵伸丝的英文缩写。 | 国标≤水利部
|  | 聚酯(PET)瓶片 | 破碎、材质分选、清洗 |  | m³/t | 1.1 | 1.5 | 2
|  | 长丝 | 干燥、纺丝 | POY | m³/t | 1.6 | 1.8 | 2.2
|  |  |  | FDY | m³/t | 2.2 | 2.4 | 3
|  | 短纤维 | 干燥、纺丝、后加工 |  | m³/t | 1.3 | 1.8 | 2.2
46 | 核电 | 设计 | 600MW级 |  | m³/（GW・s） |  | 0.057 |  | 取水定额 第46部分：核电 | GB/T 18916.46-2019 |  | 国标≤水利部
|  |  | 1000MW级 |  | m³/（GW・s） |  | 0.036
46 | 核电 | 施工期 | 单台机组 |  | m³/年 |  | 90×104 |  | 取水定额 第46部分：核电 | GB/T 18916.46-2019 |  | 国标≤水利部
|  |  | 两台机组 |  | m³/年 |  | 110×104
|  | 运行期 | 600MW级 |  | m³/（MW・h） | 0.18 |  | 0.21
|  |  | 1000MW级 |  | m³/（MW・h） | 0.04 |  | 0.11
47 | 多晶硅 |  |  |  | m³/t | 60 | 120 | 170 | 取水定额 第47部分：多晶硅生产 | GB/T 18916.47-2020 |  | 国标≤水利部
48 | 维纶 | 聚乙烯醇 |  |  | m³/t | 16 | 21 | 25 | 取水定额 第48部分：维纶产品 | GB/T 18916.48-2020 |  | 国标≤水利部
|  | 维纶纤维 | 高强高模聚乙烯醇纤维 |  | m³/t | 35 | 70 | 96
|  |  | 水溶性聚乙烯醇纤维 |  | m³/t | 27 | 50 | 80
49 | 锦纶 | 切片 | 民用 |  | m³/t | 2.7 | 3.1 | 3.5 | 取水定额 第49部分：锦纶产品 | GB/T 18916.49-2020 |  | 国标≤水利部
|  |  | 工业用 |  | m³/t | 2.9 | 3.3 | 3.7
|  | 长丝 | 民用 |  | m³/t | 2.1 | 2.4 | 2.7
|  |  | 工业用 |  | m³/t | 2.2 | 2.5 | 2.8
50 | 聚酯涤纶 | 聚酯熔体或切片 | PTA→PET |  | m³/t | 0.4 | 0.8 | 1.2 | 取水定额 第50部分：聚酯涤纶产品 | GB/T 18916.50-2020 |  | 国标≤水利部
|  | 熔体纺长丝 | 熔体→长丝 |  | m³/t | 1 | 1.3 | 1.6
|  | 切片纺长丝 | 切片→长丝 |  | m³/t | 2.5 | 3.3 | 3.7
|  | 工业长丝 | 熔体或切片→工业长丝 |  | m³/t | 1.4 | 1.6 | 1.9
|  | 短纤维 | 熔体或切片→短纤维 |  | m³/t | 1.2 | 1.6 | 2.2
51 | 对二甲苯 |  |  |  | m3/t | 0.7 | 1.7 | 3.3 | 取水定额 第51部分：对二甲苯 | GB/T 18916.51-2020 |  | 国标≤水利部
52 | 精对苯二甲酸 | 非海水冷却 |  |  | m3/t | 5.8 | 6.8 | 9.3 | 取水定额 第52部分：精对苯二甲酸 | GB/T 18916.52-2020 |  | 国标≤水利部
|  | 海水冷却 |  |  | m3/t | 3 | 3.3 | 3.5
53 | 食糖 | 甘蔗糖厂 |  |  | m3/t | 2 | 8 | 16 | 取水定额 第53部分：食糖 | GB/T 18916.53-2021 |  | 国标≤水利部
|  | 甜菜糖厂 |  |  | m3/t | 5 | 12 | 20
|  | 炼糖厂 |  |  | m3/t | 0.5 | 1.5 | 2.5
54 | 罐头食品 | 蔬菜、水果罐头 |  |  | m3/t | 18 | 20 | 22 | 取水定额 第54部分：罐头食品 | GB/T 18916.54-2021 | 其他罐头食品指米面食品类罐头,如粥类罐头等 | 国标≤水利部
|  | 肉、禽类罐头 |  |  | m3/t | 16 | 17 | 19
|  | 水产品罐头 |  |  | m3/t | 16 | 16 | 18
|  | 其他罐头食品 |  |  | m3/t | 5 | 6 | 8
55 | 皮革 | 牛皮革厂 | 生皮至成品革 |  | m3/t | 48 | 48 | 60 | 取水定额 第55部分：皮革 | GB/T 18916.55-2021 |  | 国标≤水利部
|  |  | 生皮至蓝湿革 |  | m3/t | 32 | 32 | 42
|  |  | 蓝湿革至成品革 |  | m3/t | 27 | 27 | 30
|  | 羊皮革厂 | 生皮至成品革 |  | m3/t | 52 | 52 | 65
|  |  | 生皮至蓝湿革 |  | m3/t | 36 | 36 | 47
|  |  | 蓝湿革至成品革 |  | m3/t | 58 | 58 | 65
|  | 猪皮革厂 | 生皮至成品革 |  | m3/t | 52 | 52 | 65
|  |  | 生皮至蓝湿革 |  | m3/t | 36 | 36 | 47
|  |  | 蓝湿革至成品革 |  | m3/t | 32 | 32 | 35
56 | 毛皮 | 毛皮加工 | 生皮至成品毛皮 |  | L/标准张 | 305 | 320 | 380 | 取水定额 第56部分：毛皮 | GB/T 18916.56-2021 |  | 国标≤水利部
|  |  | 生皮至已鞣毛皮 |  | L/标准张 | 180 | 190 | 225
|  |  | 已鞣毛皮至成品毛皮 |  | L/标准张 | 125 | 130 | 155
57 | 乳制品 | 杀菌乳 |  |  | m³/t | 3.5 | 4.5 | 7.5 | 取水定额 第57部分：乳制品 | GB/T 18916.57-2021 | 乳粉不包括脱脂乳粉 | 国标≤水利部
|  | 灭菌乳 |  |  | m³/t | 2.4 | 3 | 5.5
|  | 发酵乳 |  |  | m³/t | 4.5 | 5.5 | 10
|  | 炼乳 |  |  | m³/t | 4 | 4.5 | 10
|  | 乳粉 |  |  | m³/t | 15 | 20 | 35
|  | 再制干酪 |  |  | m³/t | 10.5 | 12 | 20
58 | 钛白粉 |  |  |  | m³/t | 40 | 52 | 70 | 取水定额 第58部分：钛白粉 | GB/T 18916.58-2021 |  | 国标≤水利部
59 | 醋酸乙烯 |  |  |  | m³/t | 6 | 7.5 | 11.5 | 取水定额 第59部分：醋酸乙烯 | GB/T 18916.59-2021 |  | 国标≤水利部
60 | 有机硅 |  |  |  | m³/t | 12 | 15 | 20 | 取水定额 第60部分：有机硅 | GB/T 18916.60-2021 |  | 国标≤水利部
61 | 赖氨酸盐 | 赖氨酸盐酸盐 |  |  | m³/t | 13 | 15 | 19 | 取水定额 第61部分：赖氨酸盐 | GB/T 18916.61-2022 |  | 国标≤水利部
|  | 赖氨酸硫酸盐 |  |  | m³/t | 8 | 10 | 13
62 | 水泥 | 熟料生产企业 | 熟料 |  | m³/t | 0.165 | 0.225 | 0.51 | 取水定额 第62部分：水泥 | GB/T 18916.62-2022 | 对于配备湿法脱硫装置的生产企业，指标增加0.08m³/t。 | 国标≤水利部
|  | 水泥生产企业 | 水泥 |  | m³/t | 0.145 | 0.22 | 0.465
|  | 水泥粉磨站企业 | 水泥 |  | m³/t | 0.02 | 0.05 | 0.08
63 | 平板玻璃 |  |  |  | m³/重量箱 | 0.1 | 0.15 | 0.3 | 取水定额 第63部分：平板玻璃 | GB/T 18916.63-2022 |  | 国标≤水利部
64 | 建筑卫生陶瓷 | 陶瓷砖 |  |  | m3/m2 | 0.03 | 0.05 | 0.08 | 取水定额 第64部分：建筑卫生陶瓷 | GB/T 18916.64-2022 |  | 国标≤水利部
|  | 卫生陶瓷 |  |  | m3/t | 6.5 | 8 | 10
65 | 饮料 | 包装饮用水 | 饮用天然矿泉水 |  | m3/t | 1.6 |  | 2.5 | 取水定额 第65部分：饮料 | GB/T 18916.65-2024 | 对采用特殊包装或工艺的产品设置调节系数R：（1）包装饮用水采用回收桶，R取1.1；（2）碳酸饮料采用回收瓶，R取1.8；（3）蛋白饮料采用回收瓶，R取1.8；（4）蛋白饮料采用后杀菌工艺，R取1.1；（5）蛋白饮料采用发酵工艺，R取1.1；（6）咖啡（类）饮料采用后杀菌工艺，R取1.1；（7）咖啡（类）饮料采用萃取工艺，R取1.2。
|  |  | 饮用纯净水、其他类饮用水 |  | m3/t | 1.8 |  | 2.7
|  | 碳酸饮料（汽水） |  |  | m3/t | 1.6 |  | 3
|  | 果蔬汁类及其饮料 | 果蔬汁（浆） | 以果蔬原料制取 | m3/t | 5.2 |  | 7.5
|  |  |  | 其他 | m3/t | 2.4 |  | 4.3
|  |  | 果蔬汁（浆）类饮料 |  | m3/t | 2.4 |  | 4.3
|  |  | 浓缩果蔬汁（浆） |  | m3/t | 11.4 |  | 17
|  | 茶（类）饮料 | 奶茶饮料 |  | m3/t | 3.3 |  | 5.6
|  |  | 其他 |  | m3/t | 2.4 |  | 4.3
|  | 特殊用途饮料、风味饮料、植物饮料 |  |  | m3/t | 2.4 |  | 4.3
|  | 蛋白饮料、咖啡（类）饮料 |  |  | m3/t | 3.3 |  | 5.6
66 | 石材 | 天然石材 |  |  | m3/m2 | 0.08 |  | 0.24 | 取水定额 第66部分：石材 | GB/T 18916.66-2024
|  | 合成石材 |  |  | m3/m2 | 0.017 |  | 0.09
注：备注为国标先进值与水利部文件领跑值（先进值）对比情况。

## 水利部文件
用水定额先进值名录（水利部发文）
序号 | 产品名称 |  |  | 计量单位 | 领跑值 | 先进值 | 通用值 | 文件名称 | 标准名称 | 应用说明 | 备注
| 大类 | 小类
1 | 钢铁 | 粗钢 | 含焦化生产、含冷轧生产 | m3/t粗钢 | 3.1 | 3.9 | 4.8 | 水利部关于印发钢铁等十八项工业用水定额的通知 水节约〔2019〕373号 | 工业用水定额 第1部分：钢铁
|  |  | 含焦化生产、不含冷轧生产 | m3/t粗钢 | 2.4 | 3.2 | 4.5
|  |  | 不含焦化生产、含冷轧生产 | m3/t粗钢 | 2.2 | 2.8 | 4.2
|  |  | 不含焦化生产、不含冷轧生产 | m3/t粗钢 | 2.1 | 2.3 | 3.6
|  | 烧结/球团 | 烧结矿 | m3/t烧结矿 | 0.18 | 0.22 | 0.38
|  |  | 球团矿 | m3/t球团矿 | 0.11 | 0.14 | 0.34
|  | 焦化 | 焦炭 | m3/t焦炭 | 0.7 | 1.23 | 2.73
|  | 炼铁 | 生铁 | m3/t生铁 | 0.24 | 0.42 | 1.09
|  | 炼钢 | 转炉炼钢 | m3/t粗钢 | 0.36 | 0.52 | 0.99
|  |  | 电炉炼钢 | m3/t粗钢 | 0.55 | 1.05 | 1.74
|  | 轧钢 | 棒材 | m3/t钢材 | 0.34 | 0.38 | 0.7
|  |  | 线材 | m3/t钢材 | 0.38 | 0.41 | 1.26
|  |  | 型钢 | m3/t钢材 | 0.29 | 0.31 | 0.79
|  |  | 中厚板 | m3/t钢材 | 0.36 | 0.38 | 0.74
|  |  | 热轧板带 | m3/t钢材 | 0.38 | 0.45 | 0.91
|  |  | 冷轧板带 | m3/t钢材 | 0.4 | 0.61 | 1.4
|  |  | 无缝钢管 | m3/t钢材 | 0.3 | 0.86 | 1.56
2 | 火力发电 | 燃煤发电 （循环冷却） | <300MW | m³/（MW・h） | 1.73 | 1.85 | 3.2 |  | 工业用水定额 第2部分：火力发电 | 1. 供热机组用水量可在本定额的基础上增加因对外供热、供汽不能回收而增加的用水量。 2. 当机组采用再生水时，再生水部分的定额指标按以下方式进行调整： a)循环冷却机组定额调整系数为1.2； b)空气冷却机组定额调整系数为1.1； c)直流机组不予调整。
|  |  | 300MW级 | m³/（MW・h） | 1.6 | 1.7 | 2.7
|  |  | 600MW级 | m³/（MW・h） | 1.54 | 1.65 | 2.35
|  |  | 1000MW级 | m³/（MW・h） | 1.52 | 1.6 | 2
|  | 燃煤发电 （直流冷却） | <300MW | m³/（MW・h） | 0.25 | 0.3 | 0.72
|  |  | 300MW级 | m³/（MW・h） | 0.22 | 0.28 | 0.49
|  |  | 600MW级 | m³/（MW・h） | 0.2 | 0.24 | 0.42
|  |  | 1000MW级 | m³/（MW・h） | 0.19 | 0.22 | 0.35
2 | 火力发电 | 燃煤发电 （空气冷却） | <300MW | m³/（MW・h） | 0.3 | 0.32 | 0.8 | 水利部关于印发钢铁等十八项工业用水定额的通知 水节约〔2019〕373号 | 工业用水定额 第2部分：火力发电 | 1. 供热机组用水量可在本定额的基础上增加因对外供热、供汽不能回收而增加的用水量。 2. 当机组采用再生水时，再生水部分的定额指标按以下方式进行调整： a)循环冷却机组定额调整系数为1.2； b)空气冷却机组定额调整系数为1.1； c)直流机组不予调整。
|  |  | 300MW级 | m³/（MW・h） | 0.23 | 0.3 | 0.57
|  |  | 600MW级 | m³/（MW・h） | 0.22 | 0.27 | 0.49
|  |  | 1000MW级 | m³/（MW・h） | 0.21 | 0.24 | 0.42
|  | 燃气-蒸汽联合循环（循环冷却） | <300MW | m³/（MW・h） | 0.9 | 1 | 2
|  |  | 300MW级及以上 | m³/（MW・h） | 0.75 | 0.9 | 1.5
|  | 燃气-蒸汽联合循环（直流与空气冷却） |  | m³/（MW・h） | 0.17 | 0.2 | 0.4
3 | 石油炼制 | 原（料）油 |  | m3/t | 0.31 | 0.41 | 0.56 |  | 工业用水定额 第3部分：石油炼制
4 | 选煤 | 动力煤选煤厂 |  | m3/t | 0.03 | 0.06 | 0.09 |  | 工业用水定额 第4部分：选煤
|  | 炼焦煤选煤厂 |  | m3/t | 0.06 | 0.08 | 0.1
5 | 罐头食品 | 蔬菜、水果罐头 |  | m3/t | 18 | 20 | 22 |  | 工业用水定额 第5部分：罐头食品 | 其它罐头食品指米面食品类罐头，如粥类罐头等。
|  | 肉、禽类罐头 |  | m3/t | 16 | 17 | 19
|  | 水产品罐头 |  | m3/t | 16 | 16 | 18
|  | 其它罐头食品 |  | m3/t | 5 | 6 | 8
6 | 食糖 | 甘蔗糖厂 |  | m3/t | 2 | 8 | 16 |  | 工业用水定额 第6部分：食糖
|  | 甜菜糖厂 |  | m3/t | 5 | 12 | 20
|  | 炼糖厂 |  | m3/t | 0.5 | 1.5 | 2.5
7 | 毛皮 | 生皮至成品毛皮 |  | L/标准张 | 305 | 320 | 380 |  | 工业用水定额 第7部分：毛皮 | 标准毛皮指标准张绵羊皮，其他常见毛皮与标准张绵羊皮用水量换算系数参考《工业用水定额 第7部分：毛皮》执行。
|  | 生皮至已鞣毛皮 |  | L/标准张 | 180 | 190 | 225
|  | 已鞣毛皮至成品毛皮 |  | L/标准张 | 125 | 130 | 155
8 | 皮革 | 牛皮革 | 生皮至成品革 | m3/t生皮 | 48 | 48 | 60 |  | 工业用水定额 第8部分：皮革
|  |  | 生皮至蓝湿革 | m3/t生皮 | 32 | 32 | 42
|  |  | 蓝湿革至成品革 | m3/t蓝湿革 | 27 | 27 | 30
|  | 羊皮革 | 生皮至成品革 | m3/t生皮 | 52 | 52 | 65
|  |  | 生皮至蓝湿革 | m3/t生皮 | 36 | 36 | 47
|  |  | 蓝湿革至成品革 | m3/t蓝湿革 | 58 | 58 | 65
8 | 皮革 | 猪皮革 | 生皮至成品革 | m3/t生皮 | 52 | 52 | 65 | 水利部关于印发钢铁等十八项工业用水定额的通知 水节约〔2019〕373号 | 工业用水定额 第8部分：皮革
|  |  | 生皮至蓝湿革 | m3/t生皮 | 36 | 36 | 47
|  |  | 蓝湿革至成品革 | m3/t蓝湿革 | 32 | 32 | 35
9 | 核电 | 设计阶段 | 600MW级 | m³/（GW・s） |  | 0.057 |  |  | 工业用水定额 第9部分：核电
|  |  | 1000MW级 | m³/（GW・s） |  | 0.036
|  | 施工阶段 | 单台机组 | m³/年 |  | 90×104
|  |  | 两台机组 | m³/年 |  | 110×104
|  | 运行阶段 | 600MW级 | m³/（MW・h） | 0.18 |  | 0.2
|  |  | 1000MW级 | m³/（MW・h） | 0.04 |  | 0.11
10 | 氨纶 |  |  | m3/t | 14 | 16 | 20 |  | 工业用水定额 第10部分：氨纶
11 | 锦纶 | 切片 | 民用 | m3/t | 2.7 | 3.1 | 3.5 |  | 工业用水定额 第11部分：锦纶
|  |  | 工业用 | m3/t | 2.9 | 3.3 | 3.7
|  | 长丝 | 民用 | m3/t | 2.1 | 2.4 | 2.7
|  |  | 工业用 | m3/t | 2.2 | 2.5 | 2.8
12 | 聚酯涤纶 | 聚酯熔体或切片 | PTA→PET | m3/t | 0.4 | 0.8 | 1.2 |  | 工业用水定额 第12部分：聚酯涤纶
|  | 熔体纺长丝 | 熔体→长丝 | m3/t | 1 | 1.3 | 1.6
|  | 切片纺长丝 | 切片→长丝 | m3/t | 2.5 | 3.3 | 3.7
|  | 工业长丝 | 熔体或切片→工业长丝 | m3/t | 1.4 | 1.6 | 1.9
|  | 短纤维 | 熔体或切片→短纤维 | m3/t | 1.2 | 1.6 | 2.2
13 | 维纶 | 聚乙烯醇 |  | m3/t | 16 | 21 | 25 |  | 工业用水定额 第13部分：维纶
|  | 维纶纤维 | 高强高模聚乙烯醇纤维 | m3/t | 35 | 70 | 96
|  |  | 水溶性聚乙烯醇纤维 | m3/t | 27 | 50 | 80
14 | 再生涤纶 | 聚酯（PET）泡料 | 清洗、造粒 | m3/t | 0.55 | 0.6 | 0.8 | 水利部关于印发钢铁等十八项工业用水定额的通知 水节约〔2019〕373号 | 工业用水定额 第14部分：再生涤纶 | PET 为聚对苯二甲酸乙二醇酯的英文缩写；POY为涤纶预取向丝的英文缩写；FDY为涤纶牵伸丝1.8的英文缩写。
|  | 聚酯（PET）瓶片 | 破碎、材质分选 | m3/t | 1.1 | 1.5 | 2
|  | 长丝 | 干燥、纺丝POY | m3/t | 1.6 | 1.8 | 2.2
|  |  | 干燥、纺丝FDY | m3/t | 2.2 | 2.4 | 3
|  | 短纤维 | 干燥、纺丝、后加 | m3/t | 1.3 | 1.8 | 2.2
15 | 多晶硅 |  |  | m3/t | 60 | 120 | 170 |  | 工业用水定额 第15部分：多晶硅
16 | 离子型稀土矿冶炼分离 | 产品纯度99%以上的稀土产 品种类 | 10 种及以上 | m3/t-REO | 70 | 80 | 90 |  | 工业用水定额 第16部分：离子型稀土矿冶炼分离 | 产品种类为5～9种的单位产品取水量/(m3/t-REO)定额为对应10种及以上单位产品取水量80/（m3/t-REO）减 10（m3/t-REO）。
17 | 对二甲苯 |  |  | m3/t | 0.7 | 1.7 | 3.3 |  | 工业用水定额 第17部分：对二甲苯
18 | 精对苯二甲酸 | 非海水冷却 |  | m3/t | 5.8 | 6.8 | 9.8 |  | 工业用水定额 第18部分：精对苯二甲酸 | 海水冷却指海水为冷却水系统的主要（直接或间接）冷却介质，海水冷却水量占总冷却水量的75%及以上。
|  | 海水冷却 |  | m3/t | 3 | 3.4 | 4
19 | 味精 |  |  | m3/t | 15 | 20 | 25 | 水利部关于印发小麦等十项用水定额的通知（水节约〔2020〕9 号） | 工业用水定额 第19部分：味精
20 | 氧化铝 | 拜耳法 |  | m3/t | 0.6 | 1.1 | 1.4 |  | 工业用水定额 第20部分：氧化铝
|  | 烧结法 |  | m3/t | 1 | 1.9 | 2.4
|  | 联合法 |  | m3/t | 0.7 | 1.3 | 1.7
21 | 电解铝 | 电解原铝液 |  | m3/t | 0.4 | 0.8 | 1 |  | 工业用水定额 第21部分：电解铝 | 单位重熔用铝锭用水量为单位电解铝原液用水量与单位电解铝铸造用水量之和。
|  | 重熔用铝锭 |  | m3/t | 0.7 | 1.1 | 1.5
22 | 醋酸乙烯 |  |  | m3/t | 10 | 11 | 14 |  | 工业用水定额 第22部分：醋酸乙烯
23 | 钛白粉 |  |  | m3/t | 40 | 63 | 70 |  | 工业用水定额 第23部分：钛白粉
24 | 水泥 | 水泥熟料 |  | m3/t |  | 0.225 | 0.51 | 水利部 工业和信息化部关于印发水泥等八项工业用水定额的通知（水节约〔2020〕290号） | 工业用水定额第24部分：水泥 | 使用湿法脱硫工艺的水泥产品，通用值增加 0.08m3/t，先进值增加 0.06m3/t。
|  | 水泥 |  | m3/t |  | 0.195 | 0.46
25 | 建筑卫生陶瓷 | 陶瓷砖 |  | m3/m2 |  | 0.05 | 0.08 |  | 工业用水定额第25部分：建筑卫生陶瓷
|  | 卫生陶瓷 |  | m3/t |  | 8 | 10
26 | 平板玻璃 |  |  | m3/重量箱 |  | 0.15 | 0.3 |  | 工业用水定额第26部分：平板玻璃
27 | 预拌混凝土及水泥制品 | 预拌混凝土 |  | m3/m3 |  | 0.15 | 0.2 |  | 工业用水定额： 第27部分预拌混凝土及水泥制品 |  | 产品为水利部文件独有，国标未发布。
|  | 纤维增强水泥板/硅钙板 |  | m3/m3 |  | 0.98 | 1.11
|  | 混凝土桩 |  | m3/m3 |  | 0.34 | 0.36
|  | 混凝土电杆 |  | m3/m3 |  | 0.68 | 0.81
|  | 混凝土输水管 |  | m3/m3 |  | 0.51 | 0.65
|  | 预制构件 |  | m3/m3 |  | 0.82 | 1.17
28 | 有机硅 |  |  | m3/t |  | 20 | 25 |  | 工业用水定额：第28部分有机硅
29 | 赖氨酸盐 | 赖氨盐酸盐 |  | m3/t |  | 18 | 19 |  | 工业用水定额 第29部分：赖氨酸盐
|  | 赖氨硫酸盐 |  | m3/t |  | 13 | 14
30 | 乳制品 | 杀菌乳 |  | m3/t |  | 4.5 | 7.5 |  | 工业用水定额 第30部分：乳制品 | 乳粉不包括脱脂乳粉
|  | 灭菌乳 |  | m3/t |  | 3 | 5.5
|  | 发酵乳 |  | m3/t |  | 5.5 | 10
|  | 炼乳 |  | m3/t |  | 4.5 | 10
|  | 乳粉* |  | m3/t |  | 20 | 35
|  | 再制干酪 |  | m3/t |  | 12 | 20
31 | 化学制药产品 | 维生素C |  | m3/t |  | 110 | 140 |  | 工业用水定额 第31部分：化学制药产品
|  | 青霉素工业盐 |  | m3/t |  | 200 | 340
32 | 造纸 | 纸浆 | 漂白化学木浆 | m3/t |  | 60 | 75 | 水利部 工业和信息化部关于印发造纸等七项工业用水定额的通知（水节约〔2020〕 311 号） | 工业用水定额 第32部分：造纸 | 1.生产溶解级木竹浆时，允许在本定额的基础上增加m3/t；生产本色化学浆时，应在本定额的基础上减少10m3/t。2.经抄浆机生产浆板时,允许在本定额的基础上增加m3/t；生产漂白脱墨废纸浆时，允许在本定额的基础上增加m3/t；生产涂布类纸及纸板时，允许在本定额的基础上增加m3/t。3.纸浆的计量单位为吨风干浆（含水10％）。4.高得率半化学本色木浆及半化学草浆按本色化学木浆执行；机械木浆按化学机械木浆执行。5.本标准不包括特殊浆种、薄页纸及特种纸的用水定额。
|  |  | 漂白化学竹浆 | m3/t |  | 65 | 85
|  |  | 漂白化学非木（麦草、芦苇、甘蔗渣等）浆 | m3/t |  | 90 | 110
|  |  | 脱墨废纸浆 | m3/t |  | 20 | 25
|  |  | 未脱墨废纸浆 | m3/t |  | 15 | 20
|  |  | 化学机械木浆 | m3/t |  | 25 | 30
|  | 纸 | 新闻纸 | m3/t |  | 15 | 16
|  |  | 未涂布印刷书写纸 | m3/t |  | 24 | 32
|  |  | 生活用纸 | m3/t |  | 25 | 30
|  |  | 包装用纸 | m3/t |  | 20 | 25
|  | 纸板 | 白纸板 | m3/t |  | 24 | 30
|  |  | 箱纸板 | m3/t |  | 18 | 24
|  |  | 瓦楞原纸 | m3/t |  | 15 | 22
33 | 棉印染 | 棉机织印染产品 | 棉及棉混纺机织物 | m3/100m |  | 1.6 | 1.8 |  | 工业用水定额第33部分：棉印染 | 棉、化纤及混纺机织物基准染整产品为标准品，将标准品折合系数为1，标准品的百米坯布重量为（10.0kg～14.0kg）/100m，布幅宽度为152cm及以下。当产品不同时，可根据织物的长度、幅宽、厚度等，按照FZ/T01104进行换算。
|  |  | 化纤机织物 | m3/100m |  | 0.9 | 1.1
|  | 棉针织印染产品 | 棉及棉混纺纱线、针织物 | m3/t |  | 80 | 100
|  |  | 化纤纱、针织物 | m3/t |  | 65 | 72
34 | 毛纺织 | 洗挣毛 | 原毛→洗挣毛 | m3/t（原毛） |  | 16 | 18 |  | 工业用水定额第34部分：毛纺织 | 1.精梳毛织物标准品重量为30.0kg/100m。精梳毛织物单位重量≤30kg/100m时，用水定额系数为1；30kg/100m＜精梳毛织物单位重量≤45kg/100m时，用水定额系数为1.05；精梳毛织物单位重量＞45kg/100m时，用水定额系数为1.1。2.粗梳毛织物标准品重量为60.0kg/100m。粗梳毛织物单位重量≤60kg/100m时，用水定额系数为1；60kg/100m＜粗梳毛织物单位重量≤75kg/100m时，用水定额系数为1.05；75kg/100m＜粗梳毛织物单位重量≤90kg/100m时，用水定额系数为1.1；粗梳毛织物单位重量＞90kg/100m时，用水定额系数为1.2。 | 部分产品为水利部文件独有，国标未发布。
|  | 炭化毛 | 洗挣毛→炭化毛 | m3/t |  | 20 | 22
|  | 色毛条 | 白毛条→色毛条 | m3/t |  | 100 | 120
|  | 色毛及其他纤维 | 洗挣毛→色毛 | m3/t |  | 80 | 100
|  | 色纱 | 白纱→色纱 | m3/t |  | 100 | 130
|  | 毛针织品 | 整理 | m3/t |  | 60 | 70
|  | 精梳毛织物 | 白毛条→精梳毛织物 | m3/100m |  | 16 | 18
|  | 粗梳毛织物 | 洗挣毛→粗梳毛织物 | m3/100m |  | 20 | 22
|  | 羊绒制品 | 原绒→羊绒制品 | m3/t |  | 330 | 360
35 | 乙烯 |  |  | m3/t |  | 7.5 | 10 | 水利部 工业和信息化部关于印发造纸等七项工业用水定额的通知（水节约〔2020〕 311 号） | 工业用水定额第35部分：乙烯
36 | 白酒 | 原酒 |  | m3/kL |  | 26 | 43 |  | 工业用水定额第36部分：白酒 | 采用大曲酱香工艺生产原酒产品时，用水定额系数为1.2。
|  | 成品酒 |  | m3/kL |  | 5.5 | 6
37 | 啤酒 |  |  | m3/kL |  | 3.5 | 5 |  | 工业用水定额第37部分：啤酒
38 | 酒精 | 无水乙醇 |  | m3/kL |  | 13 | 16 |  | 工业用水定额第38部分：酒精 | 表中定额为以谷物为原料，以薯类为原料时，用水定额系数为1.1；以糖蜜为原料时，用水定额系数为1.2。
|  | 普通级食用酒精及工业酒精 |  | m3/kL |  | 13 | 16
|  | 优级食用酒精 |  | m3/kL |  | 13 | 18
|  | 特级食用酒精及中性酒精 |  | m3/kL |  | 13 | 20
39 | 铁合金 | 硅铁 |  | m3/t |  | 1.2 | 3 | 水利部 工业和信息化部关于印发铁合金工业用水定额的通知（水节约〔2021〕264 号） | 工业用水定额 第39部分：铁合金 |  | 产品为水利部文件独有，国标未发布。
|  | 锰硅合金 |  | m3/t |  | 1.1 | 2.1
|  | 铬铁 |  | m3/t |  | 1.2 | 2.4
|  | 锰铁 |  | m3/t |  | 1.3 | 3
|  | 镍铁 |  | m3/t |  | 3.1 | 5.6
注:领跑值为节水标杆，用于引领企业节水技术进步和用水效率的提升，可供严重缺水地区新建(改建、扩建)企业的水资源论证、取水许可审批和节水评价参考使用；先进值用于新建(改建、扩建)企业的水资源论证、取水许可审批和节水评价；通用值用于现有企业的日常用水管理和节水考核。